## TIME STUDY
|  | чертеж детали | [9 empty] | Предварительный технологический процесс
Заказчик:
[12 empty] | Модель оборудования: | [5 empty] | вертикально-токарный ОЦ для черновой обработки с приводным инструментом
Система ЧПУ:
[12 empty] | Макс. скорость вращения главн. шпинделя, мин-1 | [5 empty] | 3000 | [5 empty] | 2700
[12 empty] | Макс. скорость вращения приводн. инстр., мин-1 | [5 empty] | 4500
Номер проекта:
Номер детали:
Наменование детали:
Материал:
Твердость:
Заготовка:
[12 empty] | Время цикла, мин ± 15%: | [5 empty] | #DIV/0!
[12 empty] | Коэффициент использования оборудования, Ки: | [5 empty] | 0.85
[12 empty] | Производительность, дет./чаc ± 15%: | [5 empty] | #DIV/0!
№ инстр. | Наименование инструмента | Обозначение вспомогательного инструмента и режущего инструмента | Наименование перехода | Диаметр инструмента (обработки) D, мм |  | Скорость резания V, м/мин |  | Частота вращения, n, мин-1 |  | Длина резания Lрез, мм | Длина врез.+ переб. Lвсп, мм | Длина рабоч. хода Lр.х, мм | Припуск на обработ. а, мм | Кол-во проход | Глубина резания t, мм | Общая длина рабоч. хода L, мм | Подача Sо, мм/об | Подача минутная Sм, мм/мин | Мощ-ть Р, кВт | Время смены инстр., сек | Время ускорен. перем., сек | Время резан., сек | Общее время, сек
Number of tool |  |  |  | max | min | max | min | max | min
Операция - 010
| Установить заготовку … | [21 empty] | 20
[7 empty] | #DIV/0! | #DIV/0! | #DIV/0! |  | 5 | 5 | 0 | 1 | 0 | 5 |  | #DIV/0! | #DIV/0! | 3 | 5 | #DIV/0! | #DIV/0! | ----- | Пример заполнения, цветные столбцы с формулами, вписывать значения в столбцы без цвета
Операция - 020
| Переустановить заготовку … | [21 empty] | 20
[7 empty] | #DIV/0! | #DIV/0! | #DIV/0! |  | 5 | 5 | 0 | 1 | 0 | 5 |  | #DIV/0! | #DIV/0! | 3 | 5 | #DIV/0! | #DIV/0! | ----- | Пример заполнения, цветные столбцы с формулами, вписывать значения в столбцы без цвета
| Открепить и снять деталь. | [21 empty] | 20
[21 empty] | ИТОГО: |  | #DIV/0! | #DIV/0!
Примечания:
1) Вспомогательный и режущий инструмент, режимы резания и время обработки являются предварительными
и могут изменяться (оптимизироваться) при отладке технологии изготовления детали на данном станке.
2) Для точного определения времени цикла необходимо провести тестовую обработку детали («Cutting Test»).
3) Базирование: описание базирования
[9 empty] | Суммарное расчетное время цикла обработки одной детали: | [10 empty] | #DIV/0! |  | сек ± 15 %
[20 empty] | #DIV/0! |  | мин ± 15%
[9 empty] | Суммарное расчетное время резания обработки одной детали: | [10 empty] | #DIV/0! |  | сек ± 15 %
[20 empty] | #DIV/0! |  | мин ± 15%

## Оснастка
№ п/п | Наименование |  | Применяется | STD | Докупить
1 | Кулачки каленные |  | 1 | 1 | 0
1 | Кулачки сырые удлиненные | Тип В | 1 | 0 | 1
2 | Державка | OD державка, тип А | 2 | 2 | 0
4 | Державка расточная | ID державка, тип H40-U-M (U-drill) | 1 | 0 | 1
5 | Державка расточная | ID державка, тип H40-M | 2 | 3 | 0
6 | Втулка переходная Ø40-32 | Тип 32-H40-M | 2 | 2 | 0